## 报价单
XXX有限公司
询价清单
TO:桂林师大/杨老师
报价公司名称: 联系方式：
工程名称：310实验室特气改造
货号 | 项目名称 | 项目特征描述，需提供品牌/型号 | 单位 | 数 量 | 单价 | 合价 | 备注
一、材料部分
1 | 一级减压供气面板 | BA级 进气压力 P1：0-300 bar； 出气压力 P2：10 bar:， 流量30m3/h, 1个气源进气接口（配置进气隔膜阀，排空阀，安装底板 膜片材质：SS316L/哈氏合金;阀芯材质:SS316L/哈氏合金 | 套 | 7
2 | 不锈钢高压金属软管 | 36X，1m | 根 | 7
3 | 不锈钢钢瓶接头 | SS316L，BA，G5/8",W21.8 | 套 | 7
4 | 不锈钢接头 | SS316L，BA，1/4"MNPT-1/4"MNPT | 个 | 7
5 | 终端减压阀 | SS316,BA,量程0-1MPa | 个 | 21
6 | 卡套球阀 | SS316L，BA，1/4“ | 个 | 25
7 | 终端接头 | SS316-1/4MNPT*1/4OD | 个 | 32
8 | 焊接三通 | SS316-1/4*1/4*1/4 BA | 个 | 20
9 | 终端转接头 | SS316-1/4OD-6mm | 个 | 25
10 | 不锈钢面板 | 定制 | 个 | 5
11 | 回火防止器 | SS316L，BA，1/4“卡套 | 个 | 14
12 | 不锈钢管 | SS316-1/4 BA | 米 | 148
13 | 焊接三通 | SS316-1/4*1/4*1/4 BA | 个 | 5
小计
二、其他
1 | 氧含量检测探头 | 国标 | 个 | 2
2 | 可燃检测探头 | 国标 | 个 | 2
3 | 泄漏报警监测主机 | 国标 | 个 | 1
4 | 电缆线 | 3*0.5 | 米 | 100
5 | 铝合金支架 | 30*30 | 项 | 1
6 | 高纯氩气 | 99.999%，焊接用气 | 瓶 | 2
7 | 铝合金管码 | 1/4" | 项 | 1
8 | 交通运输费，安装费 |  | 项 | 1
小计
合 计：
备注：报价含1%普通发票，产品非人为损坏质保三年， 氧含量探头质保1年。