## Sheet2
序号 | 产品名称 | 品牌 | 型号、规格、参数、货号 | 单位 | 单价（元） | 数量 | 总价（元）
18 | 磁力搅拌加热套 | 爱博特科技有限公司 | 型号：WYNL-(TS) 电源：220V/50Hz ； 内套容量：250ml 控温范围：室温-550℃ 控温精度：±1℃，自整定功能； 分辨率：±0.1℃ 传感器：Pt100测温，内、外传感器可交替测控溶液温度； 加热炉丝：Cr20Ni80； 绝缘层：无碱玻璃纤维，可耐温600℃； 电机类型：直流无刷电机 转速范围：50-2500转/分； 按键：触屏感应按键 绝缘层：无碱玻璃纤维，可耐温600℃； 电机类型：直流无刷电机 转速范围：50-2500转/分； | 台 |  | 26
19 | 恒温磁力搅拌器 | 爱博特科技有限公司 | 型号：WYNL-(BS)-Y18 工作尺寸分直径：140mm、 电机类型：直流无刷电机 电压：220V/50Hz 转速范围：60-2500转/分，数显转速 按键：触屏感应按键 搅拌容量：50——5000ml 控温范围：室温—550℃ 控温精度：±1℃ 分辨率：±0.1℃ 温度和转速均为液晶显示 内、外传感器可交替测控溶液温度； | 套 |  | 1
20 | 视频熔点仪 | 上海卓光科学仪器有限公司 | 型号：ZG-70Plus；参数：1.分辨率：0.01℃。 2.测量范围：室温～400℃。 3.升温速率：0.1℃～20℃/分钟无极调速，误差±5%。 4.测量精度：±0.2℃（≤200℃）； ±0.5℃（≥200℃）。 5.测量重复性：0.1℃（升温速率 0.2℃/分钟） 0.2℃（升温速率 1.0℃/分钟）。 6.样品数量：4 支。 7.毛细管规格：外径 1.4，内径 1.0，长度 90-120mm。 8.样品装填高度：3mm～5mm。 9.升温/降温效率：≈5.5min/6.5min（50～360℃）。 10.存储：32G 11.用户管理：有/四级管理 12.通信接口：USB连接、RS232连接、VGA、以太网 13.审计追踪：有 14.软件升级：支持U盘升级 15.方法库：有 16.电子签名：有 17.多功能检索：有 18.数据导出文件格式:PDF和Excel 19.通信接口：USB/键盘/鼠标/通用打印机/以太网/扫码枪 20.打印机：兼容无线激光打印机和针式打印机 21.操作系统：安卓11 22.语言：中文/英文 23.导出文件验证高等级防护MD5：有 24.用户找回密码：有 25.修改事件追溯：有 26.密码复杂度检测：有 27.次级账号登录密码错误锁定：有 28.密码老化功能：有 29.屏保功能：有 30.数据安全：容灾备份与数据恢复 31.PC软件：设备管理与数据备份，支持有线/无线连接（可选） 性能、功能指标 ▲1.检测方式：CCD线阵传感器+机器视觉图像综合测量 + 目视测量；实时显示熔化视频、熔化曲线和测量结果； 2.测量要点，包括通用+标样+分解+深色+学习五种熔点样品测试； 3.10.4英寸平板电脑屏，可触控，可接入鼠标和键盘操作； 4.可录制视频时长≥1000 分钟，可选配扩展至≥3000 分钟；存储、回放，熔化细节一览无余； 5.≥64 位用户数量、分组（部门）管理、各司其职的用户管理模式；用户组可以增加、删改、查看、使用功能授权，权限等级为 3 级；超级管理员可添加、删除、编辑、授权、重置及锁定用户；支持独立密码；数据库分页管理，支持数据溯源、审计追踪，可备份数据；测量方法、报告、日志等数据按用户分组权限共享； 6.可创建≥128 种的测量方法，共享使用，并调用； 7.接口：2 个 USB A 、1 个 USB B 、1 个 RS232 、1 个以太网口； 8.支持电子签名； 9.测量报告可导出 Excel&PDF 文档、打印，不可删除； 10.校正授权，支持 1～3 点温度自动校正，也支持手动输入参数校正。 11.★配置清单 1.主机一台。 2.标准配件一套。 | 台 |  | 3