## Sheet1
广西师范大学分析化学实验室404、407、408室改造清单表
序号 | 货物名称 | 品牌 | 型号 | 参考型号规格或配置技术参数 | 计量单位 | 数量 | 单价（万） | 合计（万） | 备注
一、实验室台柜部分
1 | 耐腐蚀边台 | TMOON | L*600*850mm | 全钢结构，采用1.2mm厚马钢一级冷轧镀锌钢板制作，经EPOXY喷涂处理，耐酸碱腐蚀。20mm陶瓷板台面。 1.通用技术要求 1.1设计制造标准 1.1.1《金属家具通用技术条件》（GB/T 3325-2017）； 1.1.2《实验室家具通用技术条件》（GB 24820-2009）； 1.2承重要求 1.2.1每延米承重不小于400kg； 1.2.2 抽屉承重不小于40kg； 1.2.3门板承重不小于40kg； 1.2.4箱体层板承重不小于40kg 1.3 实验台标准尺寸为2000*750*850（mm）长、宽、高误差点≤3mm；邻边垂直度：台面对角线、框架对角线1000mm以下≤2mm； 1000mm以上≤3mm； 2. 实验台使用模块化任意组合，主箱体采用现代积木组合、分上中下三层重叠凸面设计立体层次视觉效果好，上梁整体结构为现场安装提供便利提升安装效率、质量，均衡的受力面使整体的承重能力得到加强，采用上下分色涂层外观上层次分明、美观耐污性好，书写操作位配置可拆装式背板方便安装维护； 2.1 钢制部件表处理（含所有钢制箱体、封板、支架等钢制工件），所有切割、冲压、钻孔件要去披锋平毛刺；表面经脱脂、水洗、酸洗、水洗、中和、磷化、水洗、高压冲洗、烘干后使用环氧树脂喷涂粉末进行喷涂高温固化，涂层厚度 ≥75μm，满足实验室家具硬度、耐腐蚀、附着力的技术要求，表面光滑均匀、色泽一致、无流挂、皱皮、鼓泡、凹陷、压痕。 2.2 柜体：实验室用柜体为片装组合结构，采用≥1.2mm高品质一级冷轧钢板（SPCCT），表面经酸洗、磷化防锈及静电处理，并喷涂≧75μm厚环氧树脂粉末。箱体组装用拉铆螺母经19kn以上拉力铆固，配合不锈钢机丝螺丝连接方便现场组装，不破坏防腐涂层，工件所有连接部分经过两次环氧喷涂，避免因水份或者试剂渗漏进接缝后出现腐蚀生锈。 ▲2.3 门板：采用≥1.2mm高品质冷轧钢板，喷涂75μm厚环氧树脂粉末，门面板为凸面双斜边设计，双层结构内外部都经过环氧树脂喷涂中间填充隔音材料；门板内含填充材料起到静音作用。 柜体门板以下性能指标：拉门强度、拉门水平加载、拉门耐久性等试验均符合测试标准（投标文件中提供国家认可的第三方检测机构出具的符合以上要求的相关检测报告复印件并加盖投标人公章）； ▲2.4 抽屉: 抽屉为片装组合结构凸面双斜边设计，采用≥1.2mm高品质冷轧钢板，喷涂≧75μm厚环氧树脂粉末，抽屉底部和四面抽墙应为独立拆装结构组装，用拉铆螺母经19kn以上拉力铆固，配合不锈钢机丝螺丝连接方便现场组装，不破坏防腐涂层，工件所有连接部分经过两次环氧喷涂，避免因水份或者试剂渗漏进接缝后出现腐蚀生锈。抽屉内不出现焊接位，双层结构内外部都经过环氧树脂喷涂中间填充隔音材料；抽屉柜以下性能指标：顶板底部静载荷、抽屉结构强度和抽屉和推拉构件强度、耐久性等试验均符合测试标准（投标文件中提供国家认可的第三方检测机构出具的符合以上要求的相关检测报告复印件并加盖投标人公章）； ▲3. 上梁：使用1.2mm铝型材经专用模具拉伸成型，美观大方，可搭配柜体、门板及地围颜色进行配色选择；平整性强，能均匀承托台面，使台面更平整，承重能力更强。 ▲4. 地围：使用1.2mm铝型材经专用模具拉伸成型结合高强度工程塑料插件组合而成，易清洁，可搭配柜体、门板及上梁颜色进行配色选择；下斜面设计符合人体工体学，美观实用。 5. 五金配件 5.1导轨：采用1.2mm三节缓冲静音阻尼导轨，不用任何工具自由拆装，外轨两侧采用5*3（3个钢珠一组）单边15个钢珠保障导轨的拉动顺畅和高承重要求； 5.2合页：采用缓冲铰链； 5.3拉手：与柜门、抽面板一体折弯成型拉手，简洁大方线条感强、牢固耐用； 6. 台面：采用≥20mm厚一体实芯烧制实验室专用陶瓷台面，台面需为高温煅烧成型，黑色胚体，无空洞、无杂色、坯体与釉面呈一体结构，釉面颜色靓丽多种颜色可供选择，台面需具备耐强腐蚀、耐高温、耐刮磨，永不变形、不易染色，便于清洁和免维护等特点，釉面自带雕刻清晰的原厂品牌防伪标识，各性能需要满足以下具体参数要求： ▲6.1表面耐污染性能:参照GB/T17657-2022 4.43标准，污染物接触时间≥48h，测试化学试剂≥20种，化学试剂包含: 乳酸90%、硫氰酸钾饱和溶液、丙烯酸99%、磷酸90%、四氯化碳(纯品)、四氢呋喃 99%、异丙醇 99%、甲醇99%、次甲基蓝(亚甲基蓝)饱和溶液、草酸饱和溶液、氢氧化纳饱和溶液、甲醛 40%、英雄红墨水、氢氧化钾饱和溶液、乙酰丙酮 99%、高氯酸钾饱和溶液、硫酸98%、三氯甲烷 99%、硝酸68%、盐酸 38%等，检测结果均为为5级，表面无明显变化（投标文件中提供国家认可的第三方检测机构出具的符合以上要求的相关检测报告复印件并加盖投标人公章）。 ▲6.2破坏强度：参照T/CIQA 10-2020 GB/T3810.4-2016标准，检测结果≥12653N（投标文件中提供国家认可的第三方检测机构出具的符合以上要求的相关检测报告复印件并加盖投标人公章）。 ▲6.3抗热震性：参照T/CIQA-10-2020 GB/T 3810.9-2016标准，检测结果为无裂纹及剥落（投标文件中提供国家认可的第三方检测机构出具的符合以上要求的相关检测报告复印件并加盖投标人公章）。 ▲6.4抗釉裂性要求：参照T/CIQA 10-2020 GB/T3810.11-2016标准，检测结果为无釉裂（投标文件中提供国家认可的第三方检测机构出具的符合以上要求的相关检测报告复印件并加盖投标人公章）。 ▲6.5断裂模数性能:参照GB/T 3810.4-2016 T/CIQA 10-2020标准，检测结果平均值≥44N/㎟，单个值≥39～49N/mm²（投标文件中提供国家认可的第三方检测机构出具的符合以上要求的相关检测报告复印件并加盖投标人公章） ▲6.6重金属溶出量要求：参照GB/T 4100-2015 GB/T 3810.15-2016标准，检测结果铅溶出量≦0.0038mg/d㎡,镉溶出量未检出（投标文件中提供国家认可的第三方检测机构出具的符合以上要求的相关检测报告复印件并加盖投标人公章） ▲6.7抗冲击性(恢复系数)要求：参照T/CIQA 10-2020 GB/T3810.5-2016标准，检测结果≥0.83（投标文件中提供国家认可的第三方检测机构出具的符合以上要求的相关检测报告复印件并加盖投标人公章） | m | 27.8
2 | 耐腐蚀边台 | TMOON | L*750*850mm | 全钢结构，采用1.2mm厚马钢一级冷轧镀锌钢板制作，经EPOXY喷涂处理，耐酸碱腐蚀。20mm陶瓷板台面。其他参数同上耐腐蚀边台 | m | 2
3 | 耐腐蚀中央台 | TMOON | L*1500*850mm | 全钢结构，采用1.2mm厚马钢一级冷轧镀锌钢板制作，经EPOXY喷涂处理，耐酸碱腐蚀。20mm陶瓷板台面。其他参数同上耐腐蚀边台 | m | 34.4
4 | 试剂架 | TMOON | L*300*750mm | 单层试剂架，钢玻结构。 1、试剂架立柱：1.5mm优质冷轧钢板折弯、冲孔，立柱里可走水和电线，表面经处理后，采用环氧树脂静电粉末喷涂，化学防锈处理，耐酸碱腐蚀，每10mm有一调节孔位。 2、试剂架层板：8mm厚钢化玻璃，单面磨砂；每个立柱带4个插座 | m | 16
5 | 水槽水嘴 | 润旺达 | 560*460*320mm | 三联水嘴： 1.主体材质：铜质； 2.陶瓷阀芯：90度旋转，使用寿命开关50万次，静态最大耐压20巴； 3.水龙头整体高度≥585mm，重量≥1740g，主管直径≥Φ26*1.2mm，臂管直径≥Φ22*1.2mm,鹅颈管直径≥Φ19*1.0mm，固定底座直径≥55mm。实验室水龙头把手内置开关颜色装置，绿色为安全关闭状态，红色为开启使用状态，在停水的情况下快速了解水龙头的启闭情况，避免因实验室停水产生漏水的隐患。 ▲4.乙酸盐雾试验（24h）：表面涂、镀层按GB/T 10125-2021进行24h乙酸盐雾试验后，其表面性能符合GB/T 6461-2002表1中外观评级10级要求（投标文件中提供国家认可的第三方检测机构出具的符合以上要求的相关检测报告复印件并加盖投标人公章）。 5.水龙头把手原料测试：检测开关旋钮材质，测试后为PP，人体工学设计，启闭方式为平面式，开关标识清晰醒目，装配好的开关旋钮应平稳轻便无卡阻，与阀杆连接后不易松动稳定性强。 ▲6.耐污染测试：经67项以上试剂测试表面耐污染性能，测试结果达到5级（投标文件中提供国家认可的第三方检测机构出具的符合以上要求的相关检测报告复印件并加盖投标人公章）。 水槽： 1.水槽选用≥7mm厚优质全新高密度聚丙烯原包料，高压一体注塑成型，耐强酸强碱及有机溶液，化学稳定性良好，不易被化学试剂侵蚀。 2.配有防溢水结构，溢水管与PP水槽高压一体注塑成型，溢水管上端为进水口，位于水槽主体上边缘30mm处，下端为排水口，避免积存水溢出水槽台面；下水口设在靠近水槽后壁，提高空间利用率，使水槽下方可利用置物空间增加一倍以上。 ▲3.耐液体化学试剂 在室温22度浸泡24h后表面无明显变化，如冰醋酸50%，氢氟酸40%，二硫化碳99%，丁酮99%，次氯酸钠15%，盐酸溶液37%，氯仿，四氯化碳，乙醇95%，甲醛37%等不低于30种化学试剂（投标文件中提供国家认可的第三方检测机构出具的符合以上要求的相关检测报告复印件并加盖投标人公章）。 | 套 | 16
6 | 通风柜 | TMOON | 1500*850*2350mm | 1.钢铝通风柜采用组合式结构，上部排风工作面,中间操作台面,下部底柜含独立水、电、气管线系统。 1.1上柜部分：上柜主框架：侧板主架采用1.0mm厚度冷轧钢板制作框架,钢构件表面经高压喷淋工艺处理、烘干后使用环氧树脂喷涂粉末静电喷涂经180°高温固化，涂层厚度 ≥75μm，满足实验室家具硬度、耐腐蚀、附着力的技术要求。表面光滑均匀、色泽一致、无流挂、皱皮、鼓泡、凹陷、压痕。 1.2▲钢板需满足以下技术要求： 1.2.1金属件喷涂涂层应无漏喷、锈蚀和脱色、掉色现象；涂层应光滑均匀，色泽一致，应无流挂、疙瘩、皱皮、飞漆等缺陷。可触及区域应无毛刺；应无锐边锐角； 1.2.2金属喷漆塑涂层硬度应符合≥5H 1.2.3金属喷漆（塑）涂层冲击强度测试中，冲击高度600mm应无剥落、裂纹、皱纹。 1.2.4金属喷漆（塑）涂层耐腐蚀测试中，150h内观察在溶液中样板上划道两侧3mm以外，应无鼓泡产生；150h后，检查划道两侧3mm外，应无锈迹、剥落、起皱、变色和失光等现象。 1.2.5附着力应不低于1级。 1.2.6金属电镀层抗盐雾48h，直径1.5mm以下锈点≤20点/dm²，其中直径≥1.0mm锈点不超过5点（距边缘棱角2mm以内的不计） 1.2.7金属喷漆（塑）涂层耐盐浴，划道两侧3mm外，应无鼓泡、锈蚀、剥落和起皱等现象，技术要求150h。 ▲以上需依据GB/T24820-2024或GB/T3325-2024标准检测，（提供第三方检测机构出具的同类产品满足上述参数的检测报告复印件作为证明材料，加盖投标人公章） ▲1.2.8金属表面耐腐蚀QB/T 3827-1999乙酸盐雾连续喷雾48小时，涂层本身的耐腐蚀等级：10级；涂层对基体的保护等级：10级；（提供第三方检测机构出具的同类产品满足上述参数的检测报告复印件作为证明材料，加盖投标人公章） ▲1.2.9盐雾试验GB/T 10125-2021铜加速乙酸盐雾连续喷雾48小时，涂层本身的耐腐蚀等级：10级；涂层对基体的保护等级：10级。（提供第三方检测机构出具的同类产品满足上述参数的检测报告复印件作为证明材料，加盖投标人公章） ▲1.2.10钢板成膜需通过喷淋磷化和浸渍磷化，持续时间至少5分钟，实现灰磷成膜，膜层均匀致密，具备隔离、封闭功能，有效阻隔腐蚀介质渗透。灰磷化后涂覆防锈油。增强与涂料或油脂的结合效果，增强附着力。 投标人须提供满足以上生产工艺要求的承诺函，中标后签订合同前，采购人有权对中标候选人生产工艺实施现场检验，若存在不满足生产工艺要求，采购人有权取消中标候选人资格。 1.3窄边斜边前立柱：材质：功能立柱采用国标铝锭经专业模具拉伸成≥97*44*H规格不仅满足视窗平衡系统的承载，其侧板立柱宽度45mm加大内部使用空间。可安装控制面板。▲前立柱依据GB/T 5237.4-2017 《铝合金建筑型材 第4部分：喷粉型材》检测：维氏硬度，韦氏硬度；抗拉强度；断后伸长率；规定非比例延伸强度等5项力学性能检测结果均为合格；铝合金中含镁（MG=0.49%）、硅（Si=0.41%）、铁（Fe≤0.08%）、锰（Mn≤0.01%）等8项金属的含量均符合标准要求；型材膜层压痕硬度≥100，耐磨性＞0.8L/μm，膜层的干附着性、湿附着性、沸水附着性均达到0级，耐盐酸性和耐砂浆性检测结果均合格。 1.4内衬及导流板：采用5mm抗倍特化学积层板，经数控切割、CNC专用刀具开孔、铣槽、修边倒角、所有外露边缘需平整光滑不刮手，两边内侧板配一体成型检修门，方便维修。导流板根据排风气流设计满足通风柜在0.3m/s的工作面风速，实验产生气体全部通过导流排风口排出无外溢。 1.5带冷凝水回收装置的集气罩：通风柜集气罩，不但具有良好集气、降噪等功能，而且导流层内设置冷凝水自动收集装置，冷凝水可收集排放到下水管道防止滴漏； 1.6视窗：视窗采用5mm钢化玻璃视窗门，带有500mm自动机械锁，装有一个限位装置，防止视窗开启超过视窗上标记的最大操作位置 500mm(安全操作高度），移门上行至500mm需人工解除锁定后移门方可继续上升，下行时视窗开启位置回到 500mm 以下时，限位装置自动复位。表面丝印安全警示标识，不采用粘贴标签的方式。 1.7视窗配重隐蔽式结构设计，配重块前置，结构紧凑；视窗配重平衡，保证视窗的平稳开、关，视窗上下滑动自如，可停留在任意位置。滑轨为铝合金材质，移门滑块为复合材料，滑动阻力小，移门能够轻松上下移动。通风柜防坠落功能通过实时监测柜门移动状态，当检测到坠落风险时，自动触发机械锁定与缓冲阻尼装置，快速制动并稳定柜门，有效防止意外坠落，保障操作人员及设备安全。 1.8同步带和人字齿同步带轮：通风柜升降采用新型同步带，内侧成人字齿状，人字带采用95度TPU原料生产，带宽为12mm（±0.5mm），带总厚度3.4mm（±0.2mm），正转最小弯曲直径为35mm。可在-20°C~+70°C环境下稳定工作，表层摩擦系数达0.504，极限拉力约217kg。使其与齿形带轮啮合，保障移门两侧同步滑动不偏移，从而保证同步带不脱轨、不跳齿、不与通风柜的固定件有摩擦产生噪音。同步带内置9条直径0.6mm的钢丝，极大增加拉力性能，保证安全。同步轮采用PA6材质，耐化学品及耐磨性好。 1.9照明：采用铝材LED三防灯，隐藏于导流板下，易维修，具有泄爆功能。 1.10配备漏保，急停；插座为IP44防护等级确保通风柜体内潮湿环境下的用电安全；插座内接电采用高导电性黄铜接线端子，兼容2.5-4mm²导线可靠对接，内置黄铜紧固螺丝强化连接。集成卡扣式透明防护盖，有效防止振动/拉扯引发的连接松动风险。内部线路采用分区绝缘隔离设计，提升电气安全性。 2.下柜体 2.1下柜柜体：可根据需求配置活动柜或防火安全储存柜，用于存放试剂、药剂等化学品等； 2.2为防止下柜存放的化学试剂挥发到房间污染空气以及对人员造成危害，通风柜下柜带负压排风装置。 2.3活动柜：采用1.0mm厚优质冷轧钢板，门板内外双层扣合式，内填充隔音材料，所有工件经模具冲压折弯焊接而成，焊接部分打磨、抛光处理，表面经高压喷淋工艺处理、烘干后使用环氧树脂喷涂粉末静电喷涂经180°高温固化，涂层厚度 ≥75μm，表面光滑均匀、色泽一致、无流挂、皱皮、鼓泡、凹陷、压痕。 3. 台面：采用≥20mm厚一体实芯烧制实验室专用陶瓷台面，台面需为高温煅烧成型，黑色胚体，无空洞、无杂色、坯体与釉面呈一体结构，釉面颜色靓丽多种颜色可供选择，台面需具备耐强腐蚀、耐高温、耐刮磨，永不变形、不易染色，便于清洁和免维护等特点，釉面自带雕刻清晰的原厂品牌防伪标识，各性能需要满足以下具体参数要求： ▲3.1表面耐污染性能:参照GB/T17657-2022 4.43标准，污染物接触时间≥48h，测试化学试剂≥20种，化学试剂包含: 乳酸90%、硫氰酸钾饱和溶液、丙烯酸99%、磷酸90%、四氯化碳(纯品)、四氢呋喃 99%、异丙醇 99%、甲醇99%、次甲基蓝(亚甲基蓝)饱和溶液、草酸饱和溶液、氢氧化纳饱和溶液、甲醛 40%、英雄红墨水、氢氧化钾饱和溶液、乙酰丙酮 99%、高氯酸钾饱和溶液、硫酸98%、三氯甲烷 99%、硝酸68%、盐酸 38%等，检测结果均为为5级，表面无明显变化（投标文件中提供国家认可的第三方检测机构出具的符合以上要求的相关检测报告复印件并加盖投标人公章）。 ▲3.2破坏强度：参照T/CIQA 10-2020 GB/T3810.4-2016标准，检测结果≥12653N（投标文件中提供国家认可的第三方检测机构出具的符合以上要求的相关检测报告复印件并加盖投标人公章）。 ▲3.3抗热震性：参照T/CIQA-10-2020 GB/T 3810.9-2016标准，检测结果为无裂纹及剥落（投标文件中提供国家认可的第三方检测机构出具的符合以上要求的相关检测报告复印件并加盖投标人公章）。 ▲3.4抗釉裂性要求：参照T/CIQA 10-2020 GB/T3810.11-2016标准，检测结果为无釉裂（投标文件中提供国家认可的第三方检测机构出具的符合以上要求的相关检测报告复印件并加盖投标人公章）。 ▲3.5断裂模数性能:参照GB/T 3810.4-2016 T/CIQA 10-2020标准，检测结果平均值≥44N/㎟，单个值≥39～49N/mm²（投标文件中提供国家认可的第三方检测机构出具的符合以上要求的相关检测报告复印件并加盖投标人公章） ▲3.6重金属溶出量要求：参照GB/T 4100-2015 GB/T 3810.15-2016标准，检测结果铅溶出量≦0.0038mg/d㎡,镉溶出量未检出（投标文件中提供国家认可的第三方检测机构出具的符合以上要求的相关检测报告复印件并加盖投标人公章） ▲3.7抗冲击性(恢复系数)要求：参照T/CIQA 10-2020 GB/T3810.5-2016标准，检测结果≥0.83（投标文件中提供国家认可的第三方检测机构出具的符合以上要求的相关检测报告复印件并加盖投标人公章）： ▲4.通风柜需依据GB/T24820-2024、GB/T3325-2024及GB/T7911-2024标准检测，符合以下技术要求（提供第三方检测机构出具的同类产品满足以下参数的检测报告复印件作为证明材料，加盖投标人公章） 4.1主要尺寸及外形尺寸偏差中试验中：宽、深、高及嵌入式、内置式设备台面开槽(口)尺寸偏差均应≤2mm 4.2外观要求：台面不应有裂缝、渗透现象；台面不应有污物、杂质；带水盆的台面应做泛水处理，避免台面液体滴落；金属件管材、焊接件、冲压件、铆接件、皱纹或波纹、喷涂层、电镀层、塑料件外观均符合标准检测内要求，检测判定：合格。 4.3安全性能（通用结构安全）试验： （1）基本结构安全试验中以下均要求检测判定合格：正常使用时，可接触到的边、角都应进行倒圆、倒角、砂光或以其他合适的方式进行保护。倒圆半径应不小于0.5mm；固定零部件的结合应牢固无松动，应无少件、透钉、漏钉；正常使用时，其他部件表面应无锐边、锐角；在高于闭合点50mm的任意位置，垂直活动的部件不应自行移动；除椅类产品外，其他安装脚轮的产品在正常使用中应至少有2个脚轮能被锁定或至少有2个非脚轮支撑脚；按产品标准进行稳定性试验时，不应发生倾翻。 （2）剪切和挤压点试验中以下均要求检测判定合格：放置、调节、折叠时的剪切和挤压点；使用过程中的剪切和挤压点；孔及间隙试验中产品可触及区域内刚性部件上，深度超过10mm 的孔及间隙，其直径或间隙用直径7mm的半球形手指探棒施力30N不应通过，或用直径12mm的半球形手指探棒不施力能通过。当产品可触及区域内刚性部件上，深度超过10mm 的孔及间隙，其直径或间隙用直径7mm的半球形手指探棒施力30N能通过，且用直径12mm 的半球形手指探棒不施力不能通过时，管口应封闭。 4.4安全性能（操作台、储物柜安全性）试验应符合以下技术要求，检测判定合格： （1）需要保留液体的操作台面边上应配有挡水板。挡水板与台面拼接应牢固、接缝应紧密，挡水板与挡水板对接应无错位，将水注入台面与挡水板形成的槽内，24 h后应无渗水。 （2）抽屉和柜门前端面上部的操作台应做斜边或相应的泛水处理，避免台面液体的滴落残留或滴入柜体内。 （3）操作台面接缝应平整，紧密，不应开缝。将水滴在接缝处，24 h后查看，应无渗水。 安全性能（甲醛释放量）试验结果要求≤0.02mg/m3，检测判定：合格 安全性能（挥发性有机化合物）检测要求苯、甲苯、二甲苯均未检出；TVOC试验结果要求≤0.15mg/m3，检测判定：合格。 4.5安全性能（可迁移有害元素）检测要求铅、镉、铬、汞、锑、硒、砷均未检出，检测判定：合格。钡Ba要求≤35mg/kg，检测判定：合格。 4.6理化性能试验（金属喷漆（塑）涂层）硬度要求：≥6H，检测判定：合格；冲击要求：冲击高度600mm，应无剥落、裂纹、皱纹，检测判定：合格；耐腐蚀要求：150h内，观察在溶液中样板上划道两侧3mm以外，应无鼓泡产生，检测判定：合格；150h后，检查划道两侧3mm外，应无锈迹、剥落、起皱、变色和失光等现象。附着力要求0级，检测判定：合格。 理化性能（金属电镀层）抗盐雾试验要求48h，直径1.5mm以下锈点≤20点/dm²，其中直径≥1.0mm锈点不超过5点（距边缘棱角2mm以内的不计），检测判定：合格。 4.7力学性能（实验台力学性能）：水平静载荷试验要求力900N，10次(最大平衡载荷100kg)，检测判定：合格；主台面垂直静载荷试验要求：力2000N，10次，检测判定：合格；台面挠度试验要求：载荷2.5kg/dm²，金属、玻璃、石材，1h，其他，7d，检测判定2.5kg/dm²：合格；跌落试验要求：高度200mm，10次，检测判定：合格；水平耐久性试验要求：力300N，最大平衡载荷100kg，15000次力300N，最大平衡载荷100kg，检测判定：合格；垂直耐久性试验要求：力600N，15000次，检测判定：合格。 4.8力学性能（储物柜力学性能） 装有脚轮的实验台底柜的锁定装置；搁板试验；顶板和底板试验；结构强度试验；开门试验；垂直卷门试验；开门、翻门、卷门的门锁和插销强度试验；锁具、插销耐久性试验均需检测判定：合格 4.9耐沸水检测中装饰面质量、侧面质量、质量增加率、厚度增加率均检测判定：合格。 | 台 | 6
7 | PP试剂柜 | TMOON | 900*450*1800mm | PP材料，高档双门双锁 1、材质：主体采用≥8mm厚优质纯料PP(聚丙烯)板制作，具有耐强酸碱性能。顶部边沿加宽稳定、承重性能更好。对接处均采用同色焊条专业手工经无缝焊接而成，抗强酸、化学药品，耐冲击，不腐蚀，不生锈。连接部分所有的内部连接装置都需隐藏布置和抗腐蚀，没有外露的螺钉，外部连接装置都抗化学腐蚀的不锈钢部件与非金属材料。 2、上玻璃门嵌入5mm厚玻璃，下PP门板。柜体颜色整体为瓷白色，拉手及合页为蓝色，主体为拆装结构。 3、合页、碰珠、螺丝均采用PP材质耐强酸、强碱等良好性能，柜门开启角度180度。 4、拉手采用同柜体材料PP板制作成型，拉手为U型麻面。 5、柜内上部2块活动层板，下部1块活动层板并设有挡边防止物品滑落。 6、▲PP聚丙烯板材原料需符合以下技术要求：弯曲模量≥1560MPa；拉伸模量≥1580MPa；拉伸强度≥27.8MPa；水平燃烧性能达到HB级；悬臂梁缺口冲击强度≥7.9KJ/㎡ C（完全破坏）；0.1mol/L氢氧化钠溶液在23℃±2℃条件下浸泡168h，样品未开裂（在投标文件提供具有检测资质机构出具的符合以上要求的相关检测报告复印件）。 | 个 | 4
8 | 器皿柜 | TMOON | 900*450*1800mm | 1.柜体（顶板、底板、侧板、背板）：采用不小于1.2mm厚马钢一级冷轧镀锌钢板制作，经EPOXY喷涂处理，耐酸碱腐蚀 2.柜体门板：上玻下铁门或全玻门，外框采用双层不小于1.0mm厚马钢一级冷轧镀锌钢板，经EPOXY喷涂处理，框内嵌入4-5mm厚玻璃。 3.层板：单层不小于1.0mm厚马钢一级冷轧镀锌钢板制作，经EPOXY喷涂处理。 4.盛液斗：不小于1.0mm厚冷轧镀锌钢板折边，边缝满焊，经全自动喷涂流水线静电喷涂。 5.五金配件： ①把手： PVC内嵌式拉手。 ②合页：115度DTC品牌合页。 ③层板销：1.5mm厚不锈钢板经数控冲床模具成型。 ④透气孔：由数控机床一次成型 ⑤调整脚：8mm镀锌螺丝，底衬防水尼龙六角套环。 ⑥带接水盆。 | 个 | 2
9 | 更换原有理化板台面 | / | 1500*1500*12.7mm | 规格：1500*1500*12.7mm | 块 | 1
10 | 塑料凳 | / | / |  | 张 | 100
11 | 拆除原有边台 | / | L*600*850mm | 1、工人自带配套器械工具； 2、人工拆除； 3、清理现场。 | m | 2
12 | 拆除原有中央台 | / | L*1500*850mm | 1、工人自带配套器械工具； 2、人工拆除； 3、清理现场。 | m | 34.4
13 | 拆除原有试剂架 | / | L*300*750mm | 1、工人自带配套器械工具； 2、人工拆除； 3、清理现场。 | m | 16
14 | 拆除原有双层试剂架，保留一层试剂架 | / | L*300*750mm | 1、工人自带配套器械工具； 2、人工拆除； 3、清理现场。 | m | 7.8
15 | 拆除原有通风柜 | / | 1500*850*2350mm | 1、工人自带配套器械工具； 2、人工拆除； 3、清理现场。 | 台 | 6
16 | 拆除原有试剂柜 | / | 900*450*1800mm | 1、工人自带配套器械工具； 2、人工拆除； 3、清理现场。 | 个 | 4
17 | 拆除原有器皿柜 | / | 900*450*1800mm | 1、工人自带配套器械工具； 2、人工拆除； 3、清理现场。 | 个 | 2
18 | 拆除原有水泥台 | / | L*600/700*850mm | 含地面、墙面修复 | m | 27.8
二、实验室水电部分
1 | 岛式插座 | TMOON | 定制 | 1、安装方式：台面安装。 2、底盒：钢制一体成型梯形底盒，表面经酸洗磷化环氧树脂粉末喷涂，不占用台面操作空间。 3、插座：五孔万用插座，符合新国家标准。10A，220V | 个 | 34
2 | 3*4mm²插座线路 | 阳工 | ZC-BVR-3X4mm² | 1、ZC-BVR-3X4mm² 铜芯线 2、含运输、安装、人工、穿墙开孔。 | m | 115
3 | 5*4mm²空调线路 | 阳工 | ZC-BVR-5X4mm² | 1、ZC-BVR-5X4mm² 铜芯线 2、含运输、安装、人工、穿墙开孔。 | m | 132
4 | 波纹电线管 | 雄塑 | DN20 | B1级、管外径20 | m | 39
5 | 阻燃PVC明装线槽 | 雄塑 | 25*25mm | 1、25*25，含配件 2、含运输、安装、人工。 | m | 176
6 | 给排水改造 | / | / | 16个边台水槽接原有给排水管，含人工材料 | 项 | 1
三、实验室环境控制部分
1 | 壁挂式空调2P | 美的 | 2P | 2P，二级能效，含空调插座 | 台 | 1
2 | 分体式天井机3P | 美的 | 3P | 3P，二级能效 | 台 | 2
3 | 分体式天井机5P | 美的 | 5P | 5P，二级能效 | 台 | 6
4 | 铜管(含保温) | 七星 | φ6.35φ/15.88 | 2-3P（φ6.35φ/15.88） | m | 21
5 | 铜管(含保温) | 七星 | φ9.53φ/15.88 | 5P（φ9.53φ/15.88） | m | 42
6 | PVC排水管（含保温） | 雄塑 | DN25 | DN25 | 米 | 63
7 | 管道安装辅材 | 美的 | / | 安装配件 | 套 | 9
8 | 2P-3P外机基架 | 美的 | / | 角钢支架 | 付 | 3
9 | 5P外机基架 | 美的 | / | 角钢支架 | 付 | 6
10 | 孔洞处理 | 美的 | / | 开孔 | 个 | 9
四、实验室材料部分
1 | 拆除原有门 | / | / | 1、工人自带配套器械工具； 2、人工拆除； 3、清理现场。规格：960*3170mm | 个 | 1
2 | 拆装原有投影仪 | / | / | 1、工人自带配套器械工具； 2、人工拆除； 3、清理现场。407室拆装到409室 | 个 | 1
3 | 封门洞 | / | / | 规格：970*3170mm，双面批灰、腻子乳胶漆 | 个 | 1
4 | 交互智能平板 | 希沃 | FH86EA | 一、整机硬件及系统 （1）屏显设计 1、整机采用一体设计，外部无任何可见内部功能模块连接线。边角采用弧形设计，表面无尖锐边缘或凸起。 2、整机屏幕边缘采用金属圆角包边防护，整机背板采用金属材质，有效屏蔽内部电路器件辐射；防潮耐盐雾蚀锈，适应多种教学环境。 ▲3、整机屏幕采用≥86英寸液晶显示器，整机采⽤超⾼清LED液晶屏，显示⽐例16:9，分辨率3840x2160，色域覆盖率（NTSC）≥72%，灰阶等级≥256级。 4、采用全物理钢化玻璃，有效保护屏幕显示画面，采用防眩光玻璃，屏幕支持防眩光功能，钢化玻璃表面硬度≥9H。 5、整机背光系统支持DC调光方式，多级亮度调节，支持白颜色背景下最暗亮度≤100nit，用于提升显示对比度。 ▲6、整机屏幕蓝光占比（有害蓝光415～455nm能量综合）/（整体蓝光400～500nm能量综合）＜50%。（投标时须提供国家认可的第三方检测机构出具的关于该功能检测报告复印件） 7、支持自定义图像设置，可对对比度、屏幕色温、图像亮度、亮度范围、色彩空间调节设置。 ▲8、整机全通道支持纸质护眼模式，可实现画面纹理的实时调整；支持纸质纹理：牛皮纸、素描纸、宣纸、水彩纸、水纹纸；支持透明度调节；支持色温调节。（投标时须提供国家认可的第三方检测机构出具的关于该功能检测报告复印件） （2）按键与接口设计 1、三合一电源按键，同一电源物理按键完成Android系统和Windows系统的开机、节能熄屏、关机操作；关机状态下按按键开机；开机状态下按按键实现节能熄屏/唤醒，长按按键实现关机。 2、设备支持通过前置面板物理按键一键启动录屏功能，可将屏幕中显示的课件、音频内容与人声同时录制。 ▲3、整机具备≥6前置按键，可实现开关机、音量＋－、护眼、录屏、设置功能。整机前置按键支持自定义设置，可通过自定义设置实现前置面板功能按键一键启用任一全局小工具（批注、截屏、计时、降半屏、放大镜、倒数日、日历）、快捷开关（节能模式、纸质护眼模式、经典护眼模式、自动亮度模式）。（投标时须提供国家认可的第三方检测机构出具的关于该功能检测报告复印件） 4、侧置输入接口具备≥2路HDMI、≥1路RS232（RJ45形态）、≥1路USB接口。 5、侧置输出接口具备≥1路音频输出、≥1路触控USB输出。 6、前置输入接口≥3路USB接口（至少包含1路Type-C、2路USB），前置USB接口支持Android系统、Windows系统读取外接移动存储设备。 7、支持通过Type-C接口U盘进行文件传输，兼容Type-C接口手机充电。 （3）整机内置系统 ▲1、整机嵌入式系统版本≥Android 15，内存≥2GB，存储空间≥32GB。（投标时须提供国家认可的第三方检测机构出具的关于该功能检测报告复印件） 2、嵌入式Android操作系统下，白板支持对已经书写的笔迹和形状和颜色进行更换。 3、在嵌入式系统下使用白板软件时，整机可自行调节屏幕亮度。 4、嵌入式Android操作系统下，互动白板支持不同背景颜色，同时提供学科背景，如：五线谱、信纸、田字格、英文格、篮球和足球场地平面图。 ▲5、无 PC 模块状态下，嵌入式Android 系统内置白板软件支持十笔书写及手掌擦除（手掌擦除面积根据手掌与屏幕的接触面大小自动调整）， 白板书写内容可以 PDF 、IWB 和SVG 格式导出，支持 10 种以上平面图形工具，支持 8 种以上立体图形工具。（投标时须提供国家认可的第三方检测机构出具的关于该功能检测报告复印件） （4）电脑模块 1、PC模块可抽拉式插入整机，可实现无单独接线的拔插，采用按压式卡扣，无需工具即可快速拆卸电脑模块。 2、搭载Intel 12代酷睿i5或以上配置CPU，内存：8 GB DDR4笔记本内存或以上配置。硬盘：256 GB SSD固态硬盘或以上配置。 3、采用按压式卡扣，无需工具即可快速拆卸电脑模块。 4、PC模块可抽拉式插入整机，可实现无单独接线的拔插。 5、具有独立非外拓展的视频输出接口：≥1路HDMI，具有独立非外拓展的电脑USB接口：至少具备3个USB3.0接口，3个USB2.0接口。 （5）触摸技术设计 ▲1、采用红外触控技术，Windows系统和Android系统均支持≥50点触控及书写划线。（投标时须提供国家认可的第三方检测机构出具的关于该功能检测报告复印件） 2、整机屏幕触摸有效识别高度不超过1.5mm，即触摸物体距离玻璃外表面高度不超过1.5mm时，触摸屏识别为点击操作。 3、整机触控书写功能集成预测算法，支持多档预测速度可调节，在书写速度≥50cm/s，支持笔迹距离笔的距离小于20mm。 4、整机书写触控延迟≤25ms。 ▲5、整机支持提笔书写，在Windows系统下可实现无需点击任意功能入口，当检测到红外笔笔尖接触屏幕时，自动进入书写模式。（投标时须提供国家认可的第三方检测机构出具的关于该功能检测报告复印件） 6、支持智能板擦功能，系统可根据触控物体的形状自动识别出实物板擦，可擦除电子白板中的内容，无需依赖外部电子设备。 7、支持Windows 7、Windows 8、Windows 10、Windows11、Linux、Mac Os、UOS和麒麟系统外置电脑操作系统接入时，无需安装触摸驱动。 ▲8、整机触摸支持动态压力感应，支持无任何电子功能的普通书写笔在整机上书写或点压时，整机能感应压力变化，书写或点压过程笔迹呈现不同粗细。（投标时须提供国家认可的第三方检测机构出具的关于该功能检测报告复印件） 二、无线传输与互联 1、整机无需外接无线网卡，在Windows系统下可实现Wi-Fi无线上网连接、AP无线热点发射和BT蓝牙连接功能。 2、Wi-Fi和AP热点工作距离≥12m。 ▲3、整机支持蓝牙Bluetooth 5.4标准，固件版本号HCI13.0/LMP13.0。（投标时须提供国家认可的第三方检测机构出具的关于该功能检测报告复印件） ▲4、整机支持发出频率为18kHz-22kHz超声波信号，智能手机和笔记本电脑接收超声波信号后可以自动识别附近投屏设备，点击对应设备即可完成投屏操作。（投标时须提供国家认可的第三方检测机构出具的关于该功能检测报告复印件） 5、整机内置传屏接收模块，整机不需要连接任何附加设备，可实现外部电脑、手机设备的音视频信号实时传输到整机上；当使用外部电脑传屏时，支持触摸回传，屏幕上部显示传屏工具栏，可以进行触摸回传控制、勿扰模式、暂停投屏功能；开启勿扰模式时，不允许其他人再进行传屏；投屏时可以选择特定应用窗口，从而实现过滤其他应用窗口，如邮件应用窗口。 6、整机PC端支持主动发现蓝牙外设从而连接（无需整机进入发现模式），支持连接外部蓝牙音箱播放音频。 7、整机无需外接无线网卡，在Windows系统下接入无线网络，切换到嵌入式Android系统下可直接实现无线上网功能，不需手动重复设置。 8、Wi-Fi及AP热点支持频段2.4GHz/5GHz 。 9、Wi-Fi制式支持IEEE 802.11 a/b/g/n/ac/ax；支持版本Wi-Fi6。 ▲10、整机内置双WiFi6无线网卡（不接受外接），在Android和Windows系统下，可实现Wi-Fi无线上网连接、AP无线热点发射。（投标时须提供国家认可的第三方检测机构出具的关于该功能检测报告复印件） ▲11、整机内置双WiFi6无线网卡（不接受外接），在Android下支持无线设备同时连接数量≥32个，在Windows系统下支持无线设备同时连接≥8个。（投标时须提供国家认可的第三方检测机构出具的关于该功能检测报告复印件） 三、音视频采集 ▲1、支持标准、听力、观影和AI空间感知音效模式，AI空间感知音效模式可通过内置麦克风采集教室物理环境声音，自动生成符合当前教室物理环境的频段、音量、音效。 2、整机可选择高级音效设置，支持在左右声道平衡显示范围中进行更改。中低频段可选择调节范围125Hz～1kHz，高频段可选择调节范围 2kHz～16kHz，分贝可选择调节范围-12dB～12dB。（投标时须提供国家认可的第三方检测机构出具的关于该功能检测报告复印件） 3、整机上边框内置非独立式摄像头，摄像头数量≥5个。 ▲4、整机上边框内置非独立式四个智能拼接摄像头，视场角≥151度且水平视场角≥132度，支持拍摄有效像素数≥5200万的照片，支持拍摄8192×2772分辨率的视频，支持畸变矫正功能。（投标时须提供国家认可的第三方检测机构出具的关于该功能检测报告复印件） ▲5、整机上边框内置非独立式摄像头，摄像头数量≥5个，其中至少四个摄像头像素值均≥1300 万，同时输出至少3路视频流，同时支持课堂远程巡课、课堂教学数据采集、本地画面预览（拍照或视频录制）。（投标时须提供国家认可的第三方检测机构出具的关于该功能检测报告复印件） 6、具备摄像头工作指示灯，摄像头运行时，有指示灯提示。 7、整机扬声器在100%音量下，可做到1米处声压级≥92dB，10米处声压级≥82dB。 ▲8、整机内置2.2声道扬声器，位于设备上边框，顶置朝前发声，12W高音扬声器2个，上朝向30W中低音扬声器2个，最大功率≥84W。内置扬声器采用缝隙发声技术，喇叭采用槽式开口设计。（投标时须提供国家认可的第三方检测机构出具的关于该功能检测报告复印件） ▲9、整机内置非独立外扩展的8阵列麦克风，拾音角度≥180°，可用于对教室环境音频进行采集，拾音距离≥12m。（投标时须提供国家认可的第三方检测机构出具的关于该功能检测报告复印件） ▲10、整机上边框内置非独立的广角高清摄像头，在距离整机1.7米情况下，且拍摄范围可以覆盖摄像头垂直法线左右距离大于等于4米，可以实现人脸识别。（投标时须提供国家认可的第三方检测机构出具的关于该功能检测报告复印件） 11、整机上边框内置非独立式广角摄像头和智能拼接摄像头， 均支持 3D 降噪算法和数字宽动态范围成像WDR 技术，支持输出 MJPG、 H.264 视频格式。 ▲12、整机摄像头支持人脸识别、清点人数、随机抽人；识别所有学生，显示标记，然后随机抽选，同时显示标记不少于60人。（投标时须提供国家认可的第三方检测机构出具的关于该功能检测报告复印件） 四、侧边栏工具 1、整机全通道侧边栏快捷菜单包含如下小工具：批注、降半屏、截屏、放大镜、倒计时、日历、聚光灯、秒表、冻屏、倒数日、答题、节拍器。 2、整机全通道侧边栏支持使用批注小工具进行批注讲解，可切换书写笔颜色、截屏保存批注内容、清屏，可根据手与屏幕的接触面积自动调整板擦工具的大小。 3、整机全通道侧边栏快捷菜单支持快捷调节音量、亮度，支持自动亮度模式，支持点击静音按钮静音。 4、整机全通道侧边栏快捷菜单中可实时查看物联设备的连接情况，点击设备图标即可调出中控菜单进行管控。 5、整机安卓和外接通道(2路HDMI)下侧边栏支持节拍器，支持设置节拍、轻重、节拍播放速度。全通道下可支持通过自定义按键调出该功能。 6、整机安卓和外接通道(2路HDMI)下侧边栏支持设置倒数日。 7、整机全通道侧边栏支持倒计时、正计时功能；倒计时，输入某特定时间值，可精确到秒，点击开始进入倒计时；正计时，点击开始计时便自动开始，并实时显示时间。 8、整机全通道侧边栏支持放大选中区域内容，并可支持对未选中区域关灯处理，实现聚光灯效果。 ▲9、整机安卓和外接通道(2路HDMI)下侧边栏支持通过扫描二维码加入班级，老师设置题型，学生回答后提交，教师查看正确率比例及详细讲解；支持随机抽选、实时弹幕；支持管理当前班级成员；支持导出学生报告，全通道下可支持通过自定义按键调出该功能。（投标时须提供国家认可的第三方检测机构出具的关于该功能检测报告复印件） 五、教学互动与管理功能 1、整机内置学生日历功能，支持全屏查看日历、显示法定节日；用户可以添加日历事件，设定特定时间并关联本机安卓应用，事件到期后，可以通过事件提醒打开关联的应用，如欢迎词、白板应用。 ▲2、整机内置AR授课工具，支持对视频展台所采集的画面中叠加动态的3D 模型。3D模型包括：动物、微生物、人体骨骼、乐器、星球、地形。（投标时须提供国家认可的第三方检测机构出具的关于该功能检测报告复印件） ▲3、整机内置 AI 授课工具，支持对整机页面显示的题目或视频展台所采集的题目内容进行识别，支持手动框选题目范围，能够对题目进行详细的讲解，讲解内容包括解题步骤和注意事项。（投标时须提供国家认可的第三方检测机构出具的关于该功能检测报告复印件） ▲4、整机内置AI授课工具，可根据题目所涉及的知识点和难度级别，可推荐相似题目，推荐题目数量可根据用户需求进行设置。（投标时须提供国家认可的第三方检测机构出具的关于该功能检测报告复印件） 5、整机内置AI作文批改工具，支持对视频展台所采集的内容进行识别，识别到英文作文类型后，支持作文内容进行批改。可根据作文的整体表现给出一个综合评分，并提供详细的评分依据。 6、整机内置AI作文批改工具，能够从作文的词汇词组、语法句子、内容连贯性多个维度进行分析和评价。对于存在的语法错误和错别字，能够指出并提供修改建议。 7、整机内置AI智能体（非第三方应用），根据教学和学习需求可快速创建，支持个性化设定角色信息包括角色性格、技能与头像信息，支持语音和文字两种方式与智能体进行对话交互，创建的智能体可上传到本校资源进行共享使用。 8、整机内置AI智能体（非第三方应用），支持用户通过当前设备与历史学家智能体进行对话交流。智能体包涵历史文物、文化遗址、博物馆展览文博知识。用户可通过语音方式向智能体提问，智能体能够根据用户的问题提供准确、详细的回答，支持多轮对话，可根据用户的兴趣偏好，推荐相关的文博展览、文物故事内容。 ▲9、整机自带AI书写美化能力，智能识别批注的书写轨迹，进行笔锋智能美化，模拟纸上书写的起笔、行笔和收笔效果。（投标时须提供国家认可的第三方检测机构出具的关于该功能检测报告复印件） ▲10、整机内置微课制作工具，支持对全屏/区域的屏幕内容、整机声音、麦克风声音、摄像头内容进行录制，支持切换录制分辨率，支持录制过程中进行画笔标注与擦除；支持中途暂停录制和继续录制。（投标时须提供国家认可的第三方检测机构出具的关于该功能检测报告复印件） ▲11、整机内置文字快剪功能，支持微课录制结束后提取视频中的文字，按照提取出的文字，对视频进行快速视频剪辑。（投标时须提供国家认可的第三方检测机构出具的关于该功能检测报告复印件） ▲12、整机具备班级视力检测功能，学⽣站在距离屏幕前5m处，可通过⼿势识别方式来标识方向进行视力测试，测试完成后可直接⽣成视⼒检测结果，并建⽴学⽣视⼒档案，对学⽣视⼒情况进⾏管理。（投标时须提供国家认可的第三方检测机构出具的关于该功能检测报告复印件） 13、支持智能书写功能，书写文字自动识别为标准印刷体，支持图形识别功能，可将多种手绘图形转化为矩形、三角形、圆形标准图形。 14、整机白板软件支持智能图表绘制，可将手绘表格转化为智能表格，形成表格对象后表格中书写区域可根据书写内容自适应调整大小，支持将表格外书写内容一键拖动到表格。 15、交互式白板软件支持手写笔迹的智能编辑，支持通过手绘置换符快速置换前后文字语序，支持手动涂抹笔迹对象进行快速删除，支持圈选笔迹对象进行手写笔迹缩放，支持文字间手绘竖线进行文字间距的快速调整。 ▲16、整机内置交互式白板软件支持课件多人在线协同编辑，支持以链接的形式进行课件分享、邀请协作，支持查看当前在线用户，针对邀请协同的用户可设置可编辑、可阅读权限，支持将PPT课件转化为交互式课件进行协同编辑。（投标时须提供国家认可的第三方检测机构出具的关于该功能检测报告复印件） 17、整机教学桌面支持教学白板软件和文件管理软件；教学桌面首页支持自定义桌面应用，支持展示 8 个应用入口，并提供进入本机所有应用的入口。 ▲18、整机关机状态下，通过长按电源键进入设置界面后，可点击屏幕选择故障检测、系统还原功能，系统还原可单独还原PC系统，单独还原整机系统。（投标时须提供国家认可的第三方检测机构出具的关于该功能检测报告复印件） 六、教学备授课软件设计 （一）白板教学PC端应用 ▲1、教学系统为全校教师提供可扩展，易于学校管理，安全可靠的云存储空间，根据每名教师使用时长与教学资料制作频率提供可扩展升级至不小于200G的个人云空间。 2、教学系统须为使用方全体教师配备个人账号，形成一体的信息化教学账号体系；根据教师账号信息将教师云空间匹配至对应学校、学科校本资源库。支持通过数字账号、微信二维码、硬件密钥方式登录教师个人账号。 3、互动教学课件支持定向精准分享：分享者可将互动课件、课件组精准推送至指定接收方账号云空间，接收方可在云空间接收并打开分享课件。 4、上传下载一体化云存储：备课时支持将云空间中存储图片、音频、视频等素材插入课件，同时支持将课件中的图片、音频、视频等素材右键上传至云空间。互动教学课件支持开放式云分享：分享者可将互动课件、课件组以公开或加密的 web 链接和二维码形式进行分享，分享链接可设置访问有效期。 5、语文工具：具备汉字生字卡，直观展示汉字部首、笔画数量，笔画书写支持分步展示和连续展示，教师可一次性生成多个汉字生字卡，同步生成数量不少于 5 个。可以调出可直接书写的田字格、四线三格，书写笔画笔顺指导功能。支持授课助手：同步教学写字的视频、朗读泛读音频、支持手机扫学生作品能够投影大屏幕、手机现场录音支持上传视听、支持连接绘本教学资源及字理教学视频播放、支持笔顺笔画的视频教学播放。 6、支持软件联网自动静默升级，无需用户手动更新。 7、课件背景：提供不少于8种以上背景模板供老师选择，持自定义背景。 ▲8、互动分类游戏：支持创建互动分类游戏，可自定义不同类别及相对应的对象，实现将不同对象拖拽到对应的类别容器中可自动辨识分类，分类正确或错误均有相应提示。类别和对象的样式、数量均可以自定义设置。系统需提供不少于9种游戏模板，直接选择并输入相应内容即可轻松生成互动分类游戏，提升课堂趣味性。 9、智能选词填空：支持创建智能选词填空游戏，教师可随意编辑填空题题干以及相应的答案选项，将选项拖到对应题干空白处，系统将自动判别答案是否正确。系统需提供不少于 8 种游戏模板供老师选择，且模板样式支持自定义修改。 ▲10、智能配对游戏：支持创建配对游戏，教师可随意将知识点进行配对。当开始配对游戏时，拖动知识点进行配对，系统将自动判断是否正确。系统至少提供7种游戏模版，且模版样式支持自定义修改。 11、分组竞争游戏：支持创建分组竞争游戏，教师可设置正确项／干扰项，让两组学生开展竞争游戏。系统提供不少于 3 种难度、10种游戏模版选择，且模版样式支持自定义修改。 ▲12、数学公式编辑器：支持复杂数学公式输入，提供不少于 20 个数学符号及模板，输出的公式内容支持不同颜色标记及二次编辑。 13、数学画板功能： a)能在白板中插入在线画板，授课时可以一键打开,方便老师配合课件内容进行讲解。 b)提供不少于 500 个数学画板资源，覆盖小学、初中、高中学段数学学科主要知识点，并按照知识点分类，便于老师查找。 c)画板资源互动性强，利于老师讲解抽象知识点，如小学阶段的四边形互相转换资源，可支持点击，动态切换四边形形态；中学阶段的平方差公式资源，可支持图形展示平方差公式计算原理，并可改变数值，重复演示。 d)老师创建个人画板，除了点、线、面等基础元素以外，画板还可提供线段中点、椭圆焦点、极坐标方程等数十种数学常用工具，保证老师日常备授课所需。创建完成后，老师可一键将画板插入白板，与课件无缝连接。 ▲14、思维导图：提供思维导图、鱼骨图及组织结构图编辑功能，可轻松增删或拖拽编辑内容节点，并支持在节点上插入图片、音频、视频、网页链接、课件页面链接。支持思维导图逐级、逐个节点展开，并可任意缩放，满足不同演示需求。 15、表格： a)具有表格插入功能，并提供5种以上表格样式供老师选择。 b)表格能自适应，可一键将表格的行、列调整到最合适的大小。 c)具有表格遮罩功能，可对表格中任意一格添加遮罩，在授课模式下通过点击可消除遮罩，方便老师设置互动活动。 d)在授课模式下，支持表格克隆功能，可克隆出多个相同表格， 方便老师请多位同学进行答题互动。 16、图表： a)具有图表插入功能，并提供柱状图、扇形图、折线图 3 种图表形式，且每种形式提供不少于5种样式供选择。 b)具有图表二维及三维展示形式任意切换，且三维图表支持旋转，方便多角度展示数据变化。 c)具有图表添加超链接，可连接至课件其他页面、网页、软件自带小工具等地方。 d)在授课模式下，支持图表克隆功能，可克隆出多个相同图表， 方便老师进行对比观察。 ▲17、古诗词资源： a)提供覆盖多学段的古诗词、古文资源，包含原文、翻译、背景介绍、作者介绍、朗诵音频等。 b)支持用户根据年级、朝代、诗人等进行分类查找，也可直接搜索诗词、古文名称或作者名查找。 c)提供不少于9种古诗词专用背景模板，老师可贴合古诗词意境选择合适背景进行教学。 d)每篇古诗词、古文均提供原文及翻译、背景介绍、作者介绍等，同时支持一键跳转打开网页，展示对应的背景或作者介绍。 e)支持老师备课时对原文进行注释、标重点等操作，方便老师讲解重点字词。 f)提供原文朗读功能，全部诗词、古文均配备专业朗读配音，且支持老师在备课时对朗读音频进行打点操作，上课时可播放提前选择好的片段。 ▲18、3D星球模型：提供3D立体星球模型，包括地球、太阳、火星、水星等太阳系行星，支持360°自由旋转、缩放展示；并支持在地球教学工具中，清晰展现地球表面的六大板块、降水分布、气温分布、气候分布、人口分布、表层洋流、陆地自然带、海平面等压线等内容；且支持三维、二维切换展示，方便地理学科教学。 ▲19、美术画板：具有美术画板工具，提供铅笔、毛笔、油画笔，可实现模拟调色盘功能，老师可自由选择不同颜色进行混合调色，搭配出任意色彩。 20、美术工具：具备图形自由创作工具，教师可自由绘制复杂的任意多边图形及曲边图形；教师自主创作的图形可存储至个人云空间便于后续使用。 （二）白板软件移动端应用 1、课件预览保留课件对象拖拽移动、克隆复制、置顶、删除等互动功能，并可通过移动端进行思维导图、课堂互动游戏的触控交互操作，并支持显示课件备注内容。 2、可在移动平台选择是否接收获取的分享课件，接收后课件储存至个人云空间，可在移动平台的互动课件列表预览。 3、移动平台可对云空间互动课件和课件组移动、删除和重命名，课件及课件组支持批量移动、删除。 4、移动平台可将课件通过微信、朋友圈、云空间帐号、二维码、公开链接、加密链接等方式进行分享，分享有效期支持自定义。 ▲5、移动平台可查看教师个人云空间里所有互动课件列表，并可打开互动课件进行预览，预览时支持上下翻页、页面缩略图预览、页面跳转。 6、移动平台可以上传手机相册中的照片和视频到资料夹，且能调用系统相机拍摄照片并直接上传。教师可以在备课端选择资源插入课件。 七、产品售后保障服务 1、微信售后报修服务：快速输入相关问题及所在区域进行在线保修，贴心服务人员实时在线提供客服专线报修，更好更快的解决售后故障问题带来的使用不便。 2、微信问题查询服务：提供八大模块的问题查询及解决方案，现场完成简单故障的快速修复指导。 八、其他要求 1、为确保货物质量及原厂品质，中标供应商在正式供货时必须提供生产厂家针对此项目的售后服务保证原件、供货证明原件，否则采购方将不予验收通过。 2、打“▲”号条款为重要技术参数，投标人必须满足否则中标无效。中标公示期内若有其他投标人质疑情况下，中标单位必须提供与标书技术要求及功能符合的全部样品一套至用户处进行整体性能与标书文件核对，协助质疑答复。如出现所提供样品不符招标要求或无法提供所有样品，均视为虚假应标处理并根据招标法及标书要求追究法律责任。 | 台 | 1
5 | 平面变轨黑板 |  |  | 1、规格：外径≥4200mm×1280mm，可根据所配电子产品尺寸适当调整，确保与电子产品的有效配套。 2、结构：由四块折边板、外框及变轨导向装置组成。两块滑动书写板通过变轨导向部件可自动向内回位至与固定板平齐。闭合后，固定板与滑动板组合成一个平面，整板无边框障碍，可实现连续书写。 3、内板：书写板正面无竖边框，竖边两侧均采用双90°折弯工艺，避免单折边钢板外漏。上下边框正面尺寸≤12mm，增大有效书写面积。 4、面板：采用优质金属烤漆板，涂层采用丙烯酸树脂漆，面板厚度0.3mm，表面附有透明保护膜；涂层硬度≥6H；亚光、墨绿色，光泽度＜12%，无明显眩光，不反光，有效保护学生视力；使用粉笔书写流畅，笔迹均匀，字迹清晰，易写易擦；可吸附磁钉、磁片，便于教学。 5、夹芯：采用防潮、阻燃、吸音、环保的聚苯乙烯板，厚度≥14mm，面层平整，挺度好，整张无接缝。 6、背板：采用优质亚光黑色彩涂板，厚度≥0.21mm。 7、覆板：采用书写板专用环保型双组份聚氨酯胶水粘合，经自动复合流水线一次压制成型，淋胶均匀，胶合牢固，不起泡，确保书写板面平整。 8、边框：采用高强度银白色工业铝合金型材，表面经氧化、磨砂涂层处理，表面无划伤，抗腐蚀，模具一次成型；书写板上下小边框采用11.5mm窄边框设计，左右无竖边框；横框规格≥40×100mmmm，立框规格≥15mm×165mm，横立框均采用双层加强结构，一体化设计，横框与轨道不可采用拼接方式以确保黑板整体强度和滑动效果。立框设计有安装间隙调整槽，调节量6mm，避免因安装误差导致的滑动板间隙过小推拉不畅，间隙过大不美观。 9、包角：采用一体承插式外框角连接横框与立框，便于黑板组装定位同时增强整体框架强度。材质采用高强度、防老化、抗疲劳ABS工程塑料，模具注塑一次成型。 10、滑轮组：每块滑动板上下各安装4组，采用高精度轴承滑轮。滑轮模组由2组滑轮小车（8个滑轮）和变轨导向轮（1个滑轮）组成，引导滑动板行至与固定板平行的轨道内，滑动顺畅无噪音。 11、缓冲块：上下框两端安装橡胶缓冲块，避免直接撞击立框，保护边框，并降低噪音，防止挤手。 12、拉手：采用磨砂银白色金属拉手，推拉时握感舒适，结实耐用。 | 套 | 1
6 | 智能笔 |  |  | 1.笔身造型采用圆润一体化笔型设计，表面采用手感漆工艺便于握持；笔身长度≤17cm,笔身直径≤13mm，笔身重量≤18g； 2.笔身配置不少于五个按键，具备上下翻页，智能语音，远程聚光灯/放大，书写颜色切换，兼顾触摸书写以及远程操控的握持姿态； 3.采用锥型笔尖设计，直径≤3mm；同时支持电容，红外触控设备书写，书写最小精度2mm； 4.连续书写距离不小于7km； 5.短按上下翻页按键，可实现白板软件/ppt/pdf等文档上下翻页；长按上下翻页按键3s，可实现ppt播放/退出；； 6.多功能按键：a.短按多功能按键，可实现播放/暂停音视频或flash；b.双击此按键，可实现空鼠/放大镜/聚光灯等功能切换，切换顺序空鼠>放大镜>聚光灯；c.长按此按键即可实现对应功能(空鼠/放大镜/聚光灯)；； 7.语音：内置麦克风，支持按键唤醒语音识别功能，避免杂音造成误唤醒；（提供具有CNAS认证资质的第三方检测认证机构出具的权威检测报告复印件并加盖原厂公章） 8.支持唤醒语音识别时，可直接通过语音打开已安装的应用，可直接通过语音调用网络搜索引擎搜索查询相应资料，可进行语音转写输入，支持语音控制屏幕黑屏、亮屏，音量大小调整，返回桌面，截屏，关机等操作； 9.支持白板软件内，通过语音控制：切换书写、擦除、选择模式，最小化返回桌面，打开板中板，清空书写批注等操作； 10.支持按键调起批注功能，可通过按键实现批注颜色切换，长按按键可实现橡皮擦功能； 11.为保障用户在不同场景使用智能笔，支持无线dongle及蓝牙两种连接方式，支持蓝牙5.1协议； 12.无线dongle&蓝牙连接距离≥12m，上下翻页/语音控制/远程批注实现距离≥12m，覆盖标准教室； 13.内置锂电池，支持type-c充电，待机时间≥60h，连续书写时间≥8h，从无电到满电的充电时长≤1小时； 14.支持智能休眠节电，当设备>5min无人操作时，设备自动进入休眠节电模式； | 支 | 1
7 | 手写白板 | 蓝贝思特 | 4HG100-3612-Y | 1.基本尺寸3600mm×1205mm 2.书写板面：环保教学专用彩色涂层钢板，浅米黄色，厚度≥0.3mm，硬度≥4H，板面可吸附磁针、磁片，书写面光滑、平整，颜色均匀，坚固耐用、哑光，投影可视效果佳，有效地保护了师生的视力健康； 3.内芯材料：高强度、吸音、聚苯乙烯泡沫板，书写无吱咔声； 4.背板：采用优质防锈热镀锌钢板，厚度≥0.25mm，流水线一次成型，间隔80mm压有20mm凹槽加强筋,确保均布承压不低于635N； 5.覆板：采用环保型双组份聚氨酯胶水，自动化流水线覆板作业，牵引、滴胶、刷胶、压固、切割下料一次完成，确保粘接牢固板面平整，甲醛释放量≤0.3mg/L | 套 | 2
合计：